## Sheet1
U_in,min [V]	10
U_in,max [V]	14.4
V_in,average [V]	12.2
R_t [Ohm]	24000
F_sw [Hz]	336247
U_out [V]	24
I_out,max [A]	10
L [H]	2.41E-06
L [uH]	2.41
I_L,max [A]	26.67
I_L,peak [A]	30.27
I_C,out(RMS) [A]	9.83
C_out [uF]	470
C_out [F]	0.00047
C_tandelta	0.08
C_ESR [Ohm]	8.06E-05
C_ESR [mOhm]	0.081
U_ripple,ESR [V]	0.002
U_ripple,Cout [V]	0.037
R_sense [Ohm]	0.004
P_sense [W]	1.45
C_slope [F]	2.43090843621399E-10
C_slope [pF]	243
U_en,op [V]	1.220
I_en,stby [A]	2.00E-06
deltaI_hys,op [A]	3.15E-06
R_uv2 [Ohm]	220000
R_uv1 [Ohm]	43000
U_in,uv [V]	7.022
deltaU_hys,uv [V]	0.693
U_fb [V]	0.8
R_fb1 [kOhm]	10
R_fb2 [kOhm]	290
R_ds,on [mOhm]	9.4
R_ds,on [Ohm]	0.0094
P_cond(QH1) [W]	3.64
P_cond(QH2) [W]	1.85